## Ark1
Fuel consumption for Samsø
2003
Oil and oil products, consumption TJ
| 1997 | 1998 | 1999 | 2000 | 2001 | 2002 | 2003 | 2004 | 2005
Heating oil | 133 | 155.6 | 149.2 | 132.6 | 108 |  |  |  | 74.1
Diesel, land use | 65 | 63.2 | 65 | 62.1 | 62.7 |  |  |  | 67.1
Fueloil, sea use | 90.4 | 88.5 | 72.4 | 69.6 | 93.9 |  |  |  | 96.2
Petrol | 41.8 | 39.9 | 40.3 | 46.2 | 32.9 |  |  |  | 48.5
Lubricating oil | 1.1 | 1.1 | 1 | 0.9 | 0.8 |  |  |  | 0.7
Petroleum and gas | 2.8 | 2.8 | 2.4 | 2.4 | 2.1 |  |  |  | 1.8
Biomass, consumption TJ
Straw, district heating | 47.6 | 50.1 | 48.5 | 47 | 50.5 |  |  |  | 73.3
Straw, individual | 5.5 | 5.5 | 5.5 | 5.5 | 5.5 |  |  |  | 5.5
Wood, district heating | 0 | 0 | 0 | 0 | 0 |  |  |  | 14.5
Wood, individual | 7.2 | 16.1 | 13.9 | 14.5 | 20.1 |  |  |  | 26.8
Electricity, imports and production TJ
Land wind | 5.6 | 6.9 | 5.5 | 62.3 | 97.7 |  |  |  | 107.1
Sea wind | 0 | 0 | 0 | 0 | 0 |  |  |  | 279.2
El consumption | 128.7 | 128.9 | 133.3 | 128 | 98.2 |  |  |  | 97.6
El imports | 123.1 | 122 | 127.8 | 65.7 | 0.5 | 0 | 0 | 0 | -288.7
Net el consumption | 82.9 | 81.1 | 84.7 | 83.3 | 80.9 |  |  |  | 80.3
Solar heat | 0 | 0 | 0 | 0.1 | 0.5 |  |  |  | 4.7
Total energy consumption and exports
| 1997 | 1998 | 1999 | 2000 | 2001 | 2002 | 2003 | 2004 | 2005
Net energy consumption | 523.1 | 551.7 | 531.5 | 508.8 | 474.7 | 0 | 0 | 0 | 506.1
RE-production | 65.9 | 78.6 | 73.4 | 129.4 | 174.3 |  |  |  | 511.1
Net energy exports | 0 | 0 | 0 | 0 | 0 |  |  |  | 5
RE-contribution margin, % | 12.598 | 14.2469 | 13.81 | 25.4324 | 36.7179 |  |  |  | 100.9879
Emission factors
| Fuel | SO2, g/GJ | NOx, g/GJ | Partikler, g/GJ | CO2, kg/GJ
Oil product | Heating oil | 23 | 50 | 0.5 | 74 | Oliebranchen i DK + forsyningskataloget
Do | Diesel | 0.45 | 200 | 45 | 74 | Do
Do | Fuel oil | 0.45 | 200 | 45 | 74 | Do
Do | Petrol | 0.44 | 75 | 10 | 70 | Do
Do | Lubricating oil | 23 | 50 | 0 | 74 | Do - emission ansat som fyringsolie
Do | Pet+ gas | 12 | 65 | 0 | 69 | Do - gennemsnit for LPG og petroleum
District heating | Straw | 47 | 131 | 20 | 0 | DMU rap. 442, partikler dog forsyningskataloget
House heating | Straw | 47 | 131 | 660 | 0 | Do
District heating | Wood | 2 | 69 | 20 | 0 | Do
House heating | Wood | 2 | 69 | 500 | 0 | Do
El imports/exports | El | 33 | 222 | 60 | 128 | Naturlig Energi, feb. 07, partikler dog Forsyningskataloget
Emissioner
| 1997 | 1998 | 1999 | 2000 | 2001 | 2002 | 2003 | 2004 | 2005
SO2, tons | 9.7786 | 10.3949 | 10.3462 | 7.8435 | 5.3012 | 0 | 0 | 0 | -3.9041
NOx, tons | 75.8831 | 76.828 | 74.5732 | 59.0994 | 48.1979 | 0 | 0 | 0 | -10.7644
Particles, tons | 23.0455 | 27.3053 | 25.8786 | 22.2168 | 22.15 | 0 | 0 | 0 | 9.3346
CO2, 1000 tons | 40.299 | 41.4238 | 40.6274 | 31.434 | 22.1515 | 0 | 0 | 0 | -15.815